## List1
| STATIČKI SUSTAV B | [5 empty] | X1 | X2 | X3 | X4 | X5 | X6 |  |  |  | fraktili % | 93 |  | X=Xk-k∙σ | [8 empty] | c | ≈βN | ≈βExI | k
[7 empty] | fy | Wpl,y | p | l | χLT | E |  |  |  | Xk | 744.6 |  | fraktili % | k | [7 empty] | 0.1 | 1.5 | 1.5 | 1
[6 empty] | Xi | 30.3 | 723.1935 | 0.3 | 450 | 0.8 | 21000 |  |  |  | V | 0.02 |  | 90 | 1.29 | [7 empty] | 0.01 | 2.25 | 3 | 1.3333
[6 empty] | σi | 1.212 | 14.4639 | 0.09 | 0.2 | 0.07 | 630 |  |  |  | k | 1.48 |  | 93 | 1.48 | [7 empty] | 0.001 | 3.1 | 4.9 | 1.5806
[16 empty] | X | 723.1935 |  | 95 | 1.65 | [7 empty] | 0.0001 | 3.6 | 6.6 | 1.8333
[6 empty] | A | 76.8 | [cm²] | tw | 0.8 | [cm] |  | Av | 25.2 | [cm²] | σ | 14.4639 |  | 97 | 1.79 | [7 empty] | 1e-05 | 4.25 | 8.4 | 1.9765
[6 empty] | b | 24 | [cm] | tf | 1.2 | [cm] |  | Iy | 7763 | [cm⁴] | [12 empty] | 1e-06 | 4.7 | 10.2 | 2.1702
[6 empty] | r | X1: 2.1; X2: [cm] | [15 empty] | 1e-07 | 5.2 | 12 | 2.3077
[28 empty] | 1e-08 | 6.5 | 14 | 2.1538
| 1. JEDNADŽBA (M) | [5 empty] | X3: 2. JEDNADŽBA (χLT) | [5 empty] | 3. JEDNADŽBA (V) | [5 empty] | 4. JEDNADŽBA (W) - GSU |  |  |  | 1e-09 | 7 | 16 | 2.2857
[28 empty] | 1e-10 | 7.5 | 18 | 2.4
| X1 | X2 | X3 | X4 |  |  |  |  | X1 | X2 | X3 | X4 | X5 |  |  |  |  | X1 | X3 | X4 |  |  |  | X3 | X4 | X6 |  | 1e-11 | 8 | 20 | 2.5
| fy | Wpl,y | p | l |  |  |  |  | fy | Wpl,y | p | l | χLT |  |  |  |  | fy | p | l |  |  |  | p | l | E |  | 1e-12 | 8.5 | 22 | 2.5882
DISTRIBUCIJA | normalna | normalna | gumbel | normalna |  |  |  | DISTRIBUCIJA | normalna | normalna | gumbel | normalna | normalna |  |  |  | DISTRIBUCIJA | normalna | gumbel | normalna |  |  | DISTRIBUCIJA | gumbel | normalna | normalna |  | 1e-13 | 9 | 24 | 2.6667
Xi | 30.3 | 723.1935 | 0.3 | 450 |  |  |  | Xi | 30.3 | 723.1935 | 0.3 | 450 | 0.8 |  |  |  | Xi | 30.3 | 0.3 | 450 |  |  | Xi | 0.3 | 450 | 21000 |  | 1e-14 | 9.5 | 26 | 2.7368
σi | 1.212 | 14.4639 | 0.09 | 0.2 |  |  |  | σi | 1.212 | 14.4639 | 0.09 | 0.2 | 0.07 |  |  |  | σi | 1.212 | 0.09 | 0.2 |  |  | σi | 0.09 | 0.2 | 630
V | 0.04 | 0.02 | 0.3 | 0.00044444 |  |  |  | V | 0.04 | 0.02 | 0.3 | 0.00044444 | 0.0875 |  |  |  | V | 0.04 | 0.3 | 0.00044444 |  |  | V | 0.3 | 0.00044444 | 0.03
G | G = X1 ∙ X2 - 0,125 ∙ X3 ∙ X4² | [5 empty] | X2: G; X3: G = X1 ∙ X2 ∙ X5 - 0,125 ∙ X3 ∙ X4² |  |  |  |  | G | G = (Av/√3) ∙ X1 - 0,5 ∙ X3 ∙ X4 |  |  |  |  | G | G = (X4/300) - (X3 ∙ X4⁴)/(185 ∙ X6 ∙ I)
∂G/∂Xi | 723.1935 | 30.3 | -25312.5 | -33.75 |  |  |  | ∂G/∂Xi | 578.5548 | 24.24 | -25312.5 | -33.75 | 21912.7622 |  |  |  | ∂G/∂Xi | 14.5492 | -225 | -0.15 |  |  | ∂G/∂Xi | -1.3597 | -0.00029242 | 1.9424e-05
σz | 2479.9672 | [5 empty] | X2: σz; X3: 2856.1065 |  |  |  |  | σz | 26.8516 |  |  |  |  | σz | 0.12298
αxi | 0.35344 | 0.17672 | -0.91861 | -0.0027218 |  |  |  | αxi | 0.24551 | 0.12276 | -0.79763 | -0.0023634 | 0.53706 |  |  |  | αxi | 0.65671 | -0.75414 | -0.0011173 |  |  | αxi | -0.99504 | -0.00047556 | 0.099504
αxi² | 0.12492 | 0.031229 | 0.84385 | 7.4083e-06 | → ∑(αxi²) = | 1 |  | αxi² | 0.060276 | 0.015069 | 0.63622 | 5.5855e-06 | 0.28843 | → ∑(αxi²) = | 1 |  | αxi² | 0.43126 | 0.56873 | 1.2482e-06 | → ∑(αxi²) = | 1 | αxi² | 0.9901 | 2.2616e-07 | 0.009901 | → ∑(αxi²) = | 1
β | 3.4921 |  |  |  | k= | 1.776 | X2: β; X3: 2.7068 |  | k= | 1.464 |  | β | 7.66 |  |  | k= | 2.432 | β | 4.25 |  |  | k= | 1.98
Xi* | 28.8041 | 714.2676 | 0.81276 | 450.0019 | β= | 3.4921 |  | Xi* | 29.4946 | 718.3875 | 0.58447 | 450.0013 | 0.69824 | β= | 2.7068 |  | Xi* | 24.2032 | 1.5644 | 450.0017 | β= | 7.66 | Xi* | 1.0536 | 450.0004 | 20733.5788 | β= | 4.25
G(Xi*) | 0.62321 |  |  |  | ≈ 0 |  | X2: G(Xi*); X3: 0.098481 |  | ≈ 0 |  |  | G(Xi*) | 0.14299 |  |  | ≈ 0 |  | G(Xi*) | 0.049065 |  |  | ≈ 0
pf | 0.00023962 | [5 empty] | X2: pf; X3: 0.0033968 |  |  |  |  | pf | 9.2967e-15 |  |  |  |  | pf | 1.0689e-05
| 1.ITERACIJA | [5 empty] | X3: 1. ITERACIJA | [5 empty] | 1. ITERACIJA | [5 empty] | 1. ITERACIJA
Xi | 28.8041 | 714.2676 | 0.81276 | 450.0019 |  |  |  | Xi | 29.4946 | 718.3875 | 0.58447 | 450.0013 | 0.69824 |  |  |  | Xi | 24.2032 | 1.5644 | 450.0017 |  |  | Xi | 1.0536 | 450.0004 | 20733.5788
σi | 1.212 | 14.4639 | 0.09 | 0.2 |  |  |  | σi | 1.212 | 14.4639 | 0.09 | 0.2 | 0.07 |  |  |  | σi | 1.212 | 0.09 | 0.2 |  |  | σi | 0.09 | 0.2 | 630
V | 0.042077 | 0.02025 | 0.11073 | 0.00044444 |  |  |  | V | 0.041092 | 0.020134 | 0.15398 | 0.00044444 | 0.10025 |  |  |  | V | 0.050076 | 0.05753 | 0.00044444 |  |  | V | 0.085422 | 0.00044444 | 0.030385
G | G = X1 ∙ X2 - 0,125 ∙ X3 ∙ X4² | [5 empty] | X2: G; X3: G = X1 ∙ X2 ∙ X5 - 0,125 ∙ X3 ∙ X4² |  |  |  |  | G | G = (Av/√3) ∙ X1 - 0,5 ∙ X3 ∙ X4 |  |  |  |  | G | G = (X4/300) - (X3 ∙ X4⁴)/(185 ∙ X6 ∙ I)
∂G/∂Xi | 714.2676 | 28.8041 | -25312.7139 | -91.4361 |  |  |  | ∂G/∂Xi | 501.6072 | 20.5943 | -25312.6439 | -65.7535 | 21188.5248 |  |  |  | ∂G/∂Xi | 14.5492 | -225.0009 | -0.78221 |  |  | ∂G/∂Xi | -1.3771 | -0.0095639 | 6.998e-05
σz | 2472.5028 | [5 empty] | X2: σz; X3: 2801.4795 |  |  |  |  | σz | 26.8521 |  |  |  |  | σz | 0.13156
αxi | 0.35013 | 0.1685 | -0.92139 | -0.0073962 |  |  |  | αxi | 0.21701 | 0.10633 | -0.81319 | -0.0046942 | 0.52943 |  |  |  | αxi | 0.6567 | -0.75413 | -0.005826 |  |  | αxi | -0.94207 | -0.014539 | 0.3351
αxi² | 0.12259 | 0.028393 | 0.84896 | 5.4704e-05 | → ∑(αxi²) = | 1 |  | αxi² | 0.047093 | 0.011305 | 0.66128 | 2.2036e-05 | 0.2803 | → ∑(αxi²) = | 1 |  | αxi² | 0.43125 | 0.56872 | 3.3943e-05 | → ∑(αxi²) = | 1 | αxi² | 0.88749 | 0.00021138 | 0.11229 | → ∑(αxi²) = | 1
β | 3.4899 |  |  |  | k= | 1.775 | X2: β; X3: 2.6967 |  | k= | 1.4614 |  | β | 7.66 |  |  | k= | 2.432 | β | 4.25 |  |  | k= | 1.98
Xi* | 28.819 | 714.688 | 0.81367 | 450.0052 |  |  |  | Xi* | 29.5907 | 719.0462 | 0.58842 | 450.0025 | 0.70006 |  |  |  | Xi* | 24.2033 | 1.5644 | 450.0089 |  |  | Xi* | 1.0135 | 450.0124 | 20102.7608
G(Xi*) | 0.074177 |  |  |  | ≈ 0 |  | X2: G(Xi*); X3: 0.59176 |  | ≈ 0 |  |  | G(Xi*) | 0.14317 |  |  | ≈ 0 |  | G(Xi*) | 0.0604 |  |  | ≈ 0
pf | 0.0002416 | [5 empty] | X2: pf; X3: 0.0035015 |  |  |  |  | pf | 9.2967e-15 |  |  |  |  | pf | 1.0689e-05
GOTOVO !!
| 2.ITERACIJA | [5 empty] | X3: 2. ITERACIJA | [5 empty] | 2. ITERACIJA | [5 empty] | 2. ITERACIJA
Xi | 28.819 | 714.688 | 0.81367 | 450.0052 |  |  |  | Xi | 29.5907 | 719.0462 | 0.58842 | 450.0025 | 0.70006 |  |  |  | Xi | 24.2033 | 1.5644 | 450.0089 |  |  | Xi | 1.0135 | 450.0124 | 20102.7608
σi | 1.212 | 14.4639 | 0.09 | 0.2 |  |  |  | σi | 1.212 | 14.4639 | 0.09 | 0.2 | 0.07 |  |  |  | σi | 1.212 | 0.09 | 0.2 |  |  | σi | 0.09 | 0.2 | 630
V | 0.042056 | 0.020238 | 0.11061 | 0.00044444 |  |  |  | V | 0.040959 | 0.020115 | 0.15295 | 0.00044444 | 0.099992 |  |  |  | V | 0.050076 | 0.05753 | 0.00044444 |  |  | V | 0.088803 | 0.00044443 | 0.031339
G | G = X1 ∙ X2 - 0,125 ∙ X3 ∙ X4² | [5 empty] | X2: G; X3: G = X1 ∙ X2 ∙ X5 - 0,125 ∙ X3 ∙ X4² |  |  |  |  | G | G = (Av/√3) ∙ X1 - 0,5 ∙ X3 ∙ X4 |  |  |  |  | G | G = (X4/300) - (X3 ∙ X4⁴)/(185 ∙ X6 ∙ I)
∂G/∂Xi | 714.688 | 28.819 | -25313.0808 | -91.5392 |  |  |  | ∂G/∂Xi | 503.3751 | 20.7153 | -25312.7848 | -66.198 | 21277.0993 |  |  |  | ∂G/∂Xi | 14.5492 | -225.0045 | -0.7822 |  |  | ∂G/∂Xi | -1.4205 | -0.0094631 | 7.1614e-05
σz | 2472.7482 | [5 empty] | X2: σz; X3: 2805.4292 |  |  |  |  | σz | 26.8524 |  |  |  |  | σz | 0.13559
αxi | 0.3503 | 0.16857 | -0.92131 | -0.0074038 |  |  |  | αxi | 0.21747 | 0.1068 | -0.81205 | -0.0047193 | 0.5309 |  |  |  | αxi | 0.65669 | -0.75414 | -0.0058259 |  |  | αxi | -0.94291 | -0.013959 | 0.33276
αxi² | 0.12271 | 0.028416 | 0.84882 | 5.4817e-05 | → ∑(αxi²) = | 1 |  | αxi² | 0.047292 | 0.011406 | 0.65943 | 2.2272e-05 | 0.28185 | → ∑(αxi²) = | 1 |  | αxi² | 0.43124 | 0.56873 | 3.3941e-05 | → ∑(αxi²) = | 1 | αxi² | 0.88908 | 0.00019485 | 0.11073 | → ∑(αxi²) = | 1
β | 3.4899 |  |  |  | k= | 1.775 | X2: β; X3: 2.6973 |  | k= | 1.4616 |  | β | 7.66 |  |  | k= | 2.432 | β | 4.25 |  |  | k= | 1.98
Xi* | 28.8183 | 714.6844 | 0.81363 | 450.0052 |  |  |  | Xi* | 29.5891 | 719.0268 | 0.58812 | 450.0025 | 0.69976 |  |  |  | Xi* | 24.2033 | 1.5644 | 450.0089 |  |  | Xi* | 1.0141 | 450.0119 | 20109.0458
G(Xi*) | 0.5552 |  |  |  | ≈ 0 |  | X2: G(Xi*); X3: 0.7223 |  | ≈ 0 |  |  | G(Xi*) | 0.14201 |  |  | ≈ 0 |  | G(Xi*) | 0.059951 |  |  | ≈ 0
pf | 0.0002416 | [5 empty] | X2: pf; X3: 0.0034952 |  |  |  |  | pf | 9.2967e-15 |  |  |  |  | pf | 1.0689e-05
| GOTOVO !! | [5 empty] | X3: GOTOVO !! | [5 empty] | GOTOVO !!
| 3.ITERACIJA | [5 empty] | X3: 3. ITERACIJA | [5 empty] | 3. ITERACIJA | [5 empty] | 3. ITERACIJA
Xi | 28.8183 | 714.6844 | 0.81363 | 450.0052 |  |  |  | Xi | 29.5891 | 719.0268 | 0.58812 | 450.0025 | 0.69976 |  |  |  | Xi | 24.2033 | 1.5644 | 450.0089 |  |  | Xi | 1.0141 | 450.0119 | 20109.0458
σi | 1.212 | 14.4639 | 0.09 | 0.2 |  |  |  | σi | 1.212 | 14.4639 | 0.09 | 0.2 | 0.07 |  |  |  | σi | 1.212 | 0.09 | 0.2 |  |  | σi | 0.09 | 0.2 | 630
V | 0.042057 | 0.020238 | 0.11062 | 0.00044444 |  |  |  | V | 0.040961 | 0.020116 | 0.15303 | 0.00044444 | 0.10003 |  |  |  | V | 0.050076 | 0.05753 | 0.00044444 |  |  | V | 0.088748 | 0.00044443 | 0.031329
G | G = X1 ∙ X2 - 0,125 ∙ X3 ∙ X4² | [5 empty] | X2: G; X3: G = X1 ∙ X2 ∙ X5 - 0,125 ∙ X3 ∙ X4² |  |  |  |  | G | G = (Av/√3) ∙ X1 - 0,5 ∙ X3 ∙ X4 |  |  |  |  | G | G = (X4/300) - (X3 ∙ X4⁴)/(185 ∙ X6 ∙ I)
∂G/∂Xi | 714.6844 | 28.8183 | -25313.0814 | -91.5343 |  |  |  | ∂G/∂Xi | 503.1466 | 20.7053 | -25312.7864 | -66.1637 | 21275.3343 |  |  |  | ∂G/∂Xi | 14.5492 | -225.0045 | -0.7822 |  |  | ∂G/∂Xi | -1.42 | -0.0094671 | 7.1614e-05
σz | 2472.745 | [5 empty] | X2: σz; X3: 2805.2881 |  |  |  |  | σz | 26.8524 |  |  |  |  | σz | 0.13555
αxi | 0.3503 | 0.16857 | -0.92132 | -0.0074035 |  |  |  | αxi | 0.21738 | 0.10675 | -0.81209 | -0.0047171 | 0.53088 |  |  |  | αxi | 0.65669 | -0.75414 | -0.0058259 |  |  | αxi | -0.94288 | -0.013969 | 0.33285
αxi² | 0.12271 | 0.028415 | 0.84882 | 5.4811e-05 | → ∑(αxi²) = | 1 |  | αxi² | 0.047254 | 0.011397 | 0.65949 | 2.2251e-05 | 0.28183 | → ∑(αxi²) = | 1 |  | αxi² | 0.43124 | 0.56872 | 3.3942e-05 | → ∑(αxi²) = | 1 | αxi² | 0.88902 | 0.00019513 | 0.11079 | → ∑(αxi²) = | 1
β | 3.4899 |  |  |  | k= | 1.775 | X2: β; X3: 2.6973 |  | k= | 1.4616 |  | β | 7.66 |  |  | k= | 2.432 | β | 4.25 |  |  | k= | 1.98
Xi* | 28.8183 | 714.6846 | 0.81363 | 450.0052 |  |  |  | Xi* | 29.5894 | 719.0286 | 0.58813 | 450.0025 | 0.69976 |  |  |  | Xi* | 24.2033 | 1.5644 | 450.0089 |  |  | Xi* | 1.0141 | 450.0119 | 20108.7961
G(Xi*) | 0.54763 |  |  |  | ≈ 0 |  | X2: G(Xi*); X3: 0.60623 |  | ≈ 0 |  |  | G(Xi*) | 0.14201 |  |  | ≈ 0 |  | G(Xi*) | 0.059968 |  |  | ≈ 0
pf | 0.0002416 | [5 empty] | X2: pf; X3: 0.0034952 |  |  |  |  | pf | 9.2967e-15 |  |  |  |  | pf | 1.0689e-05
| GOTOVO !! | [5 empty] | X3: GOTOVO !! | [5 empty] | GOTOVO !!
| 4.ITERACIJA | [5 empty] | X3: 4. ITERACIJA | [5 empty] | 4. ITERACIJA | [5 empty] | 4. ITERACIJA
Xi | 28.8183 | 714.6846 | 0.81363 | 450.0052 |  |  |  | Xi | 29.5894 | 719.0286 | 0.58813 | 450.0025 | 0.69976 |  |  |  | Xi | 24.2033 | 1.5644 | 450.0089 |  |  | Xi | 1.0141 | 450.0119 | 20108.7961
σi | 1.212 | 14.4639 | 0.09 | 0.2 |  |  |  | σi | 1.212 | 14.4639 | 0.09 | 0.2 | 0.07 |  |  |  | σi | 1.212 | 0.09 | 0.2 |  |  | σi | 0.09 | 0.2 | 630
V | 0.042057 | 0.020238 | 0.11062 | 0.00044444 |  |  |  | V | 0.040961 | 0.020116 | 0.15303 | 0.00044444 | 0.10003 |  |  |  | V | 0.050076 | 0.05753 | 0.00044444 |  |  | V | 0.08875 | 0.00044443 | 0.03133
G | G = X1 ∙ X2 - 0,125 ∙ X3 ∙ X4² | [5 empty] | X2: G; X3: G = X1 ∙ X2 ∙ X5 - 0,125 ∙ X3 ∙ X4² |  |  |  |  | G | G = (Av/√3) ∙ X1 - 0,5 ∙ X3 ∙ X4 |  |  |  |  | G | G = (X4/300) - (X3 ∙ X4⁴)/(185 ∙ X6 ∙ I)
∂G/∂Xi | 714.6846 | 28.8183 | -25313.0813 | -91.5344 |  |  |  | ∂G/∂Xi | 503.1502 | 20.7056 | -25312.7863 | -66.1653 | 21275.5939 |  |  |  | ∂G/∂Xi | 14.5492 | -225.0045 | -0.7822 |  |  | ∂G/∂Xi | -1.4201 | -0.009467 | 7.1614e-05
σz | 2472.7451 | [5 empty] | X2: σz; X3: 2805.2991 |  |  |  |  | σz | 26.8524 |  |  |  |  | σz | 0.13555
αxi | 0.3503 | 0.16857 | -0.92132 | -0.0074035 |  |  |  | αxi | 0.21738 | 0.10676 | -0.81209 | -0.0047172 | 0.53089 |  |  |  | αxi | 0.65669 | -0.75414 | -0.0058259 |  |  | αxi | -0.94288 | -0.013968 | 0.33285
αxi² | 0.12271 | 0.028415 | 0.84882 | 5.4811e-05 | → ∑(αxi²) = | 1 |  | αxi² | 0.047254 | 0.011397 | 0.65949 | 2.2252e-05 | 0.28184 | → ∑(αxi²) = | 1 |  | αxi² | 0.43124 | 0.56872 | 3.3942e-05 | → ∑(αxi²) = | 1 | αxi² | 0.88902 | 0.00019511 | 0.11079 | → ∑(αxi²) = | 1
β | 3.4899 |  |  |  | k= | 1.775 | X2: β; X3: 2.6973 |  | k= | 1.4616 |  | β | 7.66 |  |  | k= | 2.432 | β | 4.25 |  |  | k= | 1.98
Xi* | 28.8183 | 714.6846 | 0.81363 | 450.0052 |  |  |  | Xi* | 29.5894 | 719.0286 | 0.58813 | 450.0025 | 0.69976 |  |  |  | Xi* | 24.2033 | 1.5644 | 450.0089 |  |  | Xi* | 1.0141 | 450.0119 | 20108.8058
G(Xi*) | 0.54786 |  |  |  | ≈ 0 |  | X2: G(Xi*); X3: 0.61531 |  | ≈ 0 |  |  | G(Xi*) | 0.14201 |  |  | ≈ 0 |  | G(Xi*) | 0.059968 |  |  | ≈ 0
pf | 0.0002416 | [5 empty] | X2: pf; X3: 0.0034952 |  |  |  |  | pf | 9.2967e-15 |  |  |  |  | pf | 1.0689e-05
| GOTOVO !! | [5 empty] | X3: GOTOVO !! | [5 empty] | GOTOVO !! | [5 empty] | GOTOVO !!
| 5.ITERACIJA | [5 empty] | X3: 5. ITERACIJA | [5 empty] | 5. ITERACIJA | [5 empty] | 5. ITERACIJA
Xi | 28.8183 | 714.6846 | 0.81363 | 450.0052 |  |  |  | Xi | 29.5894 | 719.0286 | 0.58813 | 450.0025 | 0.69976 |  |  |  | Xi | 24.2033 | 1.5644 | 450.0089 |  |  | Xi | 1.0141 | 450.0119 | 20108.8058
σi | 1.212 | 14.4639 | 0.09 | 0.2 |  |  |  | σi | 1.212 | 14.4639 | 0.09 | 0.2 | 0.07 |  |  |  | σi | 1.212 | 0.09 | 0.2 |  |  | σi | 0.09 | 0.2 | 630
V | 0.042057 | 0.020238 | 0.11062 | 0.00044444 |  |  |  | V | 0.040961 | 0.020116 | 0.15303 | 0.00044444 | 0.10003 |  |  |  | V | 0.050076 | 0.05753 | 0.00044444 |  |  | V | 0.08875 | 0.00044443 | 0.03133
G | G = X1 ∙ X2 - 0,125 ∙ X3 ∙ X4² | [5 empty] | X2: G; X3: G = X1 ∙ X2 ∙ X5 - 0,125 ∙ X3 ∙ X4² |  |  |  |  | G | G = (Av/√3) ∙ X1 - 0,5 ∙ X3 ∙ X4 |  |  |  |  | G | G = (X4/300) - (X3 ∙ X4⁴)/(185 ∙ X6 ∙ I)
∂G/∂Xi | 714.6846 | 28.8183 | -25313.0813 | -91.5343 |  |  |  | ∂G/∂Xi | 503.1496 | 20.7055 | -25312.7863 | -66.1652 | 21275.5909 |  |  |  | ∂G/∂Xi | 14.5492 | -225.0045 | -0.7822 |  |  | ∂G/∂Xi | -1.4201 | -0.009467 | 7.1614e-05
σz | 2472.7451 | [5 empty] | X2: σz; X3: 2805.2988 |  |  |  |  | σz | 26.8524 |  |  |  |  | σz | 0.13555
αxi | 0.3503 | 0.16857 | -0.92132 | -0.0074035 |  |  |  | αxi | 0.21738 | 0.10676 | -0.81209 | -0.0047172 | 0.53089 |  |  |  | αxi | 0.65669 | -0.75414 | -0.0058259 |  |  | αxi | -0.94288 | -0.013968 | 0.33285
αxi² | 0.12271 | 0.028415 | 0.84882 | 5.4811e-05 | → ∑(αxi²) = | 1 |  | αxi² | 0.047254 | 0.011397 | 0.65949 | 2.2252e-05 | 0.28184 | → ∑(αxi²) = | 1 |  | αxi² | 0.43124 | 0.56872 | 3.3942e-05 | → ∑(αxi²) = | 1 | αxi² | 0.88902 | 0.00019512 | 0.11079 | → ∑(αxi²) = | 1
β | 3.4899 |  |  |  | k= | 1.775 | X2: β; X3: 2.6973 |  | k= | 1.4616 |  | β | 7.66 |  |  | k= | 2.432 | β | 4.25 |  |  | k= | 1.98
Xi* | 28.8183 | 714.6846 | 0.81363 | 450.0052 |  |  |  | Xi* | 29.5894 | 719.0286 | 0.58813 | 450.0025 | 0.69976 |  |  |  | Xi* | 24.2033 | 1.5644 | 450.0089 |  |  | Xi* | 1.0141 | 450.0119 | 20108.8054
G(Xi*) | 0.54786 |  |  |  | ≈ 0 |  | X2: G(Xi*); X3: 0.61506 |  | ≈ 0 |  |  | G(Xi*) | 0.14201 |  |  | ≈ 0 |  | G(Xi*) | 0.059968 |  |  | ≈ 0
pf | 0.0002416 | [5 empty] | X2: pf; X3: 0.0034952 |  |  |  |  | pf | 9.2967e-15 |  |  |  |  | pf | 1.0689e-05
| GOTOVO !! | [5 empty] | X3: GOTOVO !! | [5 empty] | GOTOVO !! | [5 empty] | GOTOVO !!